## Sheet1
LED摇头灯说明书-60W
Addr | A001-A512 | 512地址设置
CHnd | 11CH | 11通道设置
| 9CH | 9通道设置
SLnd | MAST | 主机模式
| SL 1 | 控台模式
| SL 2 | 副机模式
ID | ID00-ID15 | ID设置
SHnd | SH 0 | 效果0（推荐）
| SH 1 | 效果1
| SH 2 | 效果2
| SH 3 | 效果3
Soud | on | 声控开启
| oFF | 声控关闭
SEnS | 0-99 | 声控灵敏度体调节
bLAnd | bLAc | 无512信号归零
| Auto | 无512信号自走
| Soun | 无512信号声控
| HoLd | 无512信号保持上次控台状态
LEd | OFF | 5秒后灭屏
| ON | 屏幕一直开启
dISP | no | 显示反向
| YES | 显示正向
rPAN | no | X电机正转
| YES | X电机反转
rTiL | no | Y电机正转
| YES | Y电机反转
REST | YES | 系统复位
9通道模式
通道 | 功能 | 说明
1 | 水平运转 | 0-255
2 | 垂直运转 | 0-255
3 | 颜色
| 0-139 | 选色
| 140-255 | 自动换色 由慢到快
4 | 图案
| 0-63 | 固定图案
| 64-127 | 图案抖动
| 128-255 | 自动换图案 由慢到快
5 | 频闪 | 0-255
6 | 调光 | 0-255
7 | 水平垂直运转 | 0-255
8 | 自动模式 | 0-255 向上调节正转，向下调节反转
9 | 0-10 | 其他模式作用
| 11-20 | ID延时（ID0-ID15）
| 21-100 | X电机自动模式
| 101-200 | Y电机自动模式
| 201-249 | XY电机自动模式
| 复位 | 250-255（5秒）
11通道模式
通道 | 功能 | 说明
1 | 水平运转 | 0-255
2 | 水平微调 | 0-255
3 | 垂直运转 | 0-255
4 | 垂直微调 | 0-255
5 | 颜色
| 0-139 | 选色
| 140-255 | 自动换色 由慢到快
6 | 图案
| 0-63 | 固定图案
| 64-127 | 图案抖动
| 128-255 | 自动换图案 由慢到快
7 | 频闪 | 0-255
8 | 调光 | 0-255
9 | 水平垂直运转速度 | 0-255
10 | 自动模式
| 0-59 | 其他通道作用
| 60-84 | 自动模式3
| 85-109 | 自动模式2
| 110-134 | 自动模式1
| 135-159 | 自动模式0
| 160-184 | 声孔模式3
| 185-209 | 声孔模式2
| 210-234 | 声孔模式1
| 235-255 | 声孔模式0
11 | 0-10 | 其他模式作用
| 11-20 | ID延时（ID0-ID15）
| 21-100 | X电机自动模式
| 101-200 | Y电机自动模式
| 201-249 | XY电机自动模式
| 复位 | 250-255（5秒）
说明：设置为保持模式时，先拔掉512信号线，等30秒种，
再关闭电源，系统自动保存最后一次的512信号
关于微调： | 在A001时候按第四键10秒左右，系统会调出一个菜单
| H000-255 | X电机偏移数据
| Y000-255 | Y电机偏移数据
| C000-255 | 色片电机偏移数据
| G000-255 | 图岸电机偏移数据
| DEFR | 上面的四个参数出厂初始化
再按第四键10秒左右，系统自动保存
这步不可少，不然保存不了