## Sheet1
16头幻影灯说明书
DmxSet Address | 001-512 | 512地址设置
Channel Set | 15CH | 15通道设置（简单）
| 27CH | 27通道设置（推荐 合适做效果）
| 75CH | 75通道设置
Mode Set | Auto | 自动模式
| Soun | 声控模式
| Slve 1 | 控台模式
| Slve 2 | 副机模式
Show Mode | Show 0 | 效果0（推荐 包括1 2 3）
| Show 1 | 效果1
| Show 2 | 效果2
| Show 3 | 效果3
Sound Sense | 0-99 | 声控灵敏度体调节
Nodmx Set | Blac | 无512信号归零
| Auto | 无512信号自走
| Sound | 无512信号声控
| HoLd | 无512信号保持上次控台状态(15通道)
While Blance | RED | 0-255 白平调节
| Green | 0-255 白平调节
| Blue | 0-255 白平调节
| While | 0-255 白平调节
Pan Inverse | OFF | X电机正转
| ON | X电机反转
tilt Inverse | OFF | Y电机正转
| ON | Y电机反转
Fixture Rest | YES | 系统复位
15通道模式
通道 | 功能 | 说明
1 | 0-255 | X电机运转
2 | 0-255 | Y电机运转
3 | 0-255 | X Y电机速度
4 | 0-9 | 无
| 10-127 | X电机无及正转
| 128-255 | X电机无及反转
5 | 0-5 | 无
| 6-127 | Y电机无及正转
| 128-255 | Y电机无及反转
6 | 0-255 | 0-255 亮度整体调节
7 | 0-9 | 无
| 9-249 | 频闪调节，由慢到快
| 250-255 | 无
8 LED宏功能 | 0 | 无效果
| 1-7 | 渐变效果
| 8-140 | 自走效果（推荐）
| 140-255 | 声控效果
9 | 0-15 | 无效果
| 16-44 | 自走效果3
| 45-74 | 自走效果2
| 75-104 | 自走效果1
| 105-128 | 自走效果0（推荐）
| 129-157 | 声控效果3
| 158-187 | 声控效果2
| 188-217 | 声控效果1
| 218-255 | 声控效果0（推荐）
10 | 0-255 | 速度/声控灵敏度
11 | 0-255 | 0-255 红色1-15亮度调节
12 | 0-255 | 0-255 绿色1-15亮度调节
13 | 0-255 | 0-255 蓝色1-15亮度调节
14 | 0-255 | 0-255 白色1-15亮度调节
15 | 150-200 | 复位
27通道模式
通道 | 功能 | 说明
1 | 0-255 | X电机运转
2 | 0-255 | Y电机运转
3 | 0-255 | X Y电机速度
4 | 0-9 | 无
| 10-127 | X电机无及正转
| 128-255 | X电机无及反转
5 | 0-5 | 无
| 6-127 | Y电机无及正转
| 128-255 | Y电机无及反转
6 | 0-255 | 0-255 亮度整体调节
7 | 0-9 | 无
| 9-249 | 频闪调节，由慢到快
| 250-255 | 无
8 LED宏功能 | 0 | 无效果
| 1-7 | 渐变效果
| 8-140 | 自走效果（推荐）
| 140-255 | 声控效果
9 | 0-15 | 无效果
| 16-44 | 自走效果0（推荐）
| 45-74 | 自走效果1
| 75-104 | 自走效果2
| 105-128 | 自走效果3
| 129-157 | 声控效果0（推荐）
| 158-187 | 声控效果1
| 188-217 | 声控效果2
| 218-255 | 声控效果3
10 | 0-255 | 速度/声控灵敏度
11 | 0-255 | 0-255 BAR1灯珠亮灭组合
12 | 0-255 | 0-255 BAR2灯珠亮灭组合
13 | 0-255 | 0-255 BAR3灯珠亮灭组合
14 | 0-255 | 0-255 BAR4灯珠亮灭组合
15 | 0-255 | 0-255 BAR5灯珠亮灭组合
16 | 0-255 | 0-255 BAR6灯珠亮灭组合
17 | 0-255 | 0-255 BAR7灯珠亮灭组合
18 | 0-255 | 0-255 BAR8灯珠亮灭组合
19 | 0-255 | 0-255 BAR9灯珠亮灭组合
20 | 0-255 | 0-255 BAR10灯珠亮灭组合
21 | 0-255 | 0-255 BAR11灯珠亮灭组合
22 | 0-255 | 0-255 BAR12灯珠亮灭组合
23 | 0-255 | 0-255 BAR13灯珠亮灭组合
24 | 0-255 | 0-255 BAR14灯珠亮灭组合
25 | 0-255 | 0-255 BAR15灯珠亮灭组合
26 | 0-255 | 0-255 BAR16灯珠亮灭组合
27 | 150-200 | 复位
75通道模式
通道 | 功能 | 说明
1 | 0-255 | X电机运转
2 | 0-255 | Y电机运转
3 | 0-255 | X Y电机速度
4 | 0-9 | 无
| 10-127 | X电机无及正转
| 128-255 | X电机无及反转
5 | 0-5 | 无
| 6-127 | Y电机无及正转
| 128-255 | Y电机无及反转
6 | 0-255 | 0-255 亮度整体调节
7 | 0-9 | 无
| 9-249 | 频闪调节，由慢到快
| 250-255 | 无
8 LED宏功能 | 0 | 无效果
| 1-7 | 渐变效果
| 8-140 | 自走效果（推荐）
| 140-255 | 声控效果
9 | 0-15 | 无效果
| 16-44 | 自走效果0（推荐）
| 45-74 | 自走效果1
| 75-104 | 自走效果2
| 105-128 | 自走效果3
| 129-157 | 声控效果0（推荐）
| 158-187 | 声控效果1
| 188-217 | 声控效果2
| 218-255 | 声控效果3
10 | 0-255 | 速度/声控灵敏度
11 | 0-255 | 0-255 BAR1红色亮度
12 | 0-255 | 0-255 BAR1绿色亮度
13 | 0-255 | 0-255 BAR1蓝色亮度
14 | 0-255 | 0-255 BAR1白色亮度
15 | 0-255 | 0-255 BAR2红色亮度
16 | 0-255 | 0-255 BAR2绿色亮度
17 | 0-255 | 0-255 BAR2蓝色亮度
18 | 0-255 | 0-255 BAR2白色亮度
19 | 0-255 | 0-255 BAR3红色亮度
20 | 0-255 | 0-255 BAR3绿色亮度
21 | 0-255 | 0-255 BAR3蓝色亮度
22 | 0-255 | 0-255 BAR3白色亮度
23 | 0-255 | 0-255 BAR4红色亮度
24 | 0-255 | 0-255 BAR4绿色亮度
25 | 0-255 | 0-255 BAR4蓝色亮度
26 | 0-255 | 0-255 BAR4白色亮度
27 | 0-255 | 0-255 BAR5红色亮度
28 | 0-255 | 0-255 BAR5绿色亮度
29 | 0-255 | 0-255 BAR5蓝色亮度
30 | 0-255 | 0-255 BAR5白色亮度
71 | 0-255 | 0-255 BAR16红色亮度
72 | 0-255 | 0-255 BAR16绿色亮度
73 | 0-255 | 0-255 BAR16蓝色亮度
74 | 0-255 | 0-255 BAR16白色亮度
75 | 150-200 | 复位