## Sheet1
六色调焦说明书
DMXSet Address | 001-512 | 512地址设置
Channel SET | 12 | 12通道设置
| 19 | 19通道设置
Show Mode | Dmx Mode | 控台模式
| Fast Mode | 快速运行模式
| Slow Mode | 慢速运行模式
| Soud Mode | 声控运行模式
Sound Sense | 0-99 | 声控灵敏度体调节
Pan Inverse | OFF | X电机正转
| ON | X电机反转
Tite Inverse | OFF | Y电机正转
| ON | Y电机反转
While balance | Red 0-255 | 红色调节
| Green 0-255 | 绿色调节
| Blue 0-255 | 蓝色调节
| While 0-255 | 白色调节
| Yellow 0-255 | 黄色调节
| Purple 0-255 | 紫色调节
Defaults Confimrm? | YES | 初始化出厂
Fixture REST | YES | 系统复位
19通道模式
通道 | 功能 | 说明
1 | 水平运转 | 0-255 向上调节正转，向下调节反转
2 | 垂直运转 | 0-255 向上调节正转，向下调节反转
3 | 总调光 | 0-255 亮度整体调节
4 | R调光 | 0-255 红色亮度调节
5 | G调光 | 0-255 绿色亮度调节
6 | B调光 | 0-255 蓝色亮度调节
7 | W调光 | 0-255 白色亮度调节
8 | Y调光 | 0-255 黄色亮度调节
9 | P调光 | 0-255 紫色亮度调节
10 | 频闪 | 0-255频闪调节，由慢到快
11 | 电机运行速度 | 0-255 水平，垂直电机运行速度
12 | 调焦电机 | 0-255
13 | 11-127 | 颜色组合变化
| 128-160 | 颜色跳变
| 161-200 | 颜色渐变1
| 201-255 | 颜色渐变2
14 | 速度调节 | 第13通道速度调节功能
15 | 0-10 | 其他通道作用
| 11-120 | 自走效果1
| 121-243 | 自走效果2
| 245-255 | 声控
16 | 内置效果速度 | 内置效果速度调节
17 | 水平运转微调 | 0-255 向上调节正转，向下调节反转
18 | 垂直运转微调 | 0-255 向上调节正转，向下调节反转
19 | 复位 | 150-200 复位
12通道模式
通道 | 功能 | 说明
1 | 水平运转 | 0-255 向上调节正转，向下调节反转
2 | 垂直运转 | 0-255 向上调节正转，向下调节反转
3 | 总调光 | 0-255 亮度整体调节
4 | R调光 | 0-255 红色亮度调节
5 | G调光 | 0-255 绿色亮度调节
6 | B调光 | 0-255 蓝色亮度调节
7 | W调光 | 0-255 白色亮度调节
8 | Y调光 | 0-255 黄色亮度调节
9 | P调光 | 0-255 紫色亮度调节
10 | 频闪 | 0-255频闪调节，由慢到快
11 | 电机运行速度 | 0-255 水平，垂直电机运行速度
12 | 调焦电机 | 0-255